## 1
人 孔 調 査 表
| 本管上流調査路線名 | [12 empty] | , 本管下流調査路線名 | [7 empty] | ５ | [9 empty] | 1 / 2
調査作業者 |  |  | 田村正和
調査 日時 |  |  | 平成 |  | 18 |  | 年 | 1 |  | 月 | 10 |  | 日 | ：時間 |  |  | 10:00 |  |  |  | ～ | 10:30 |  |  |  | ：天候( |  |  | 晴 |  |  |  | )
|  |  | 区 画 |  |  |  | メッシュ |  |  |  | 番 号 |  |  |  | 枝 |  | 排除方式 | [6 empty] | 分 水 | [5 empty] | 下流管排除方式
人 孔 番 号 |  |  | 1110 |  |  |  | 1A |  |  |  | 120 | [5 empty] | 合流 ・ 分流 | [6 empty] | 有 ・ 無 | [5 empty] | 合流、汚水、雨水
調 査 場 所 |  |  | 千代田 |  |  | 区 | 外神田 |  |  |  |  | 1 |  |  | 丁目 |  | 2-3 |  |  | 番先(目標 |  |  |  | ○△□宅 | [11 empty] | )
種 別 |  |  | レンガ造り ・ コンクリート造り ・ 組立, 矩形( | [17 empty] | × |  |  |  | ) | ・ 楕円形 ・ 円形９０ ・
形 状 |  |  | 円形１２０( |  |  |  |  | ) ・ 円形１５０( | [6 empty] | ) ・ 円形 | [10 empty] | ・ 特殊
|  |  | コンクリート蓋 |  | 旧標準, タイル用化粧蓋 ・ レンガ用化粧蓋, その他( | [30 empty] | )
蓋 |  |  | 鉄 蓋 |  | 口径 | [6 empty] | cm用, 旧標準, タイル用化粧蓋, レンガ用化粧蓋,
[5 empty] | Ｌ２型 ・ Ｌ１型 ・ ＧＬ型 ・ ＧＬＶ型, 圧力蓋, その他( | [31 empty] | )
|  |  | 角 蓋 |  | 旧標準, | [6 empty] | ㎝× |  |  |  |  | ㎝× |  |  |  |  | 枚, その他( | [12 empty] | )
枠 |  |  | 口環, 鉄枠(口径 | [8 empty] | ㎝用, 旧標準), | [21 empty] | 高さ(㎝)
|  |  | 圧力蓋用, 角蓋( | [7 empty] | ㎝× |  |  |  |  | ㎝用), その他( | [16 empty] | ) | 11 |  |  | 〃
調 整 |  |  | 調整コンクリート・ 調整ブロック(内径 | [15 empty] | ㎝用、上部調整高含む), その他( | [13 empty] | ) | 23 |  |  | 〃
床 版 |  |  | 矩形 ・ 内径 | [6 empty] | ㎝( |  |  | ) ・ 組立矩形( | [7 empty] | ㎝× |  |  |  |  | ㎝用) | [10 empty] | 〃
|  |  | 斜 壁 |  | 90×60( |  |  |  | 1 | 個) ・120×90( | [5 empty] | 1 | 個) ・120×90×60( | [8 empty] | 個) | [7 empty] | 120 |  |  | 〃
|  |  | 片 斜 壁 |  | 90×60( |  |  |  |  | 個), その他( | [13 empty] | ) | [12 empty] | 〃
|  |  | 組立斜壁 |  |  |  |  | × |  |  |  | ( |  | 個), |  |  |  |  | × |  |  |  | ( |  | 個) | [11 empty] | 〃
[5 empty] | 幅 |  |  | 長 |  |  | 高 | [5 empty] | 幅 |  |  | 長 |  |  | 高 | [13 empty] | 〃
|  |  | 組立矩形 |  |  |  | × |  |  | × |  |  | ( |  | 個), |  |  |  | × |  |  | × |  |  | ( |  | 個) | [9 empty] | 〃
側 壁 |  |  |  |  | 幅 |  |  | 長 |  |  | 高 | [8 empty] | 幅 |  |  | 長 |  |  | 高 | [10 empty] | 〃
[7 empty] | × |  |  | × |  |  | ( |  | 個), 管取付 | [6 empty] | × |  |  | × |  |  | ( |  | 個) | [6 empty] | 〃
|  |  | 直 壁 |  |  |  |  | × |  |  |  | ( |  | 個), |  |  |  |  | × |  |  |  | ( |  | 個) | [11 empty] | 〃
[5 empty] | 120×90× | [5 empty] | ( |  | 個), 120×90× | [8 empty] | ( |  | 個) | [12 empty] | 〃
|  |  | 組立直壁 |  |  |  |  | × |  |  |  | ( |  | 個), |  |  |  |  | × |  |  |  | ( |  | 個) | [11 empty] | 〃
[8 empty] | × |  |  |  | ( |  | 個), 管取付 | [7 empty] | × |  |  |  | ( |  | 個) | [8 empty] | 〃
立 上 り 壁 |  |  |  |  | 下流管の管底までの高 | [28 empty] | 218 |  |  | 〃
レ ン ガ 造 り |  |  |  |  | 〃 | [31 empty] | 〃
計 ( 人 孔 深 ) | [33 empty] | 372 |  |  | 〃
|  | 番 | Ⅰ. | 直管径 |  | 200 |  |  | mm：管種( |  |  |  | TP |  |  | )・短管径 |  |  |  | 400 |  |  | mm：管種( |  |  |  | HP |  |  | )・Ｈ＝ |  |  | 169 |  |  | ㎝
副 管 |  | 号 | Ⅱ. | 直管径 |  |  |  |  | mm：管種( | [6 empty] | )・短管径 | [6 empty] | mm：管種( | [6 empty] | )・Ｈ＝ | [5 empty] | ㎝
|  |  | Ⅲ. | 直管径 |  |  |  |  | mm：管種( | [6 empty] | )・短管径 | [6 empty] | mm：管種( | [6 empty] | )・Ｈ＝ | [5 empty] | ㎝
| 蓋 |  | 蓋違い, ガタツキ, 磨耗, クラック・破損, 道路下埋没, その他( | [31 empty] | )
異 | 枠 |  | 蓋当り磨耗, ズレ( | [7 empty] | ㎝), 段差(路面下・上 | [9 empty] | ㎝), ハンドグリップ欠損
常 | 鎖 |  | 切断, 鎖取付はずれ, アンカーはずれ, その他( | [21 empty] | )
内 | 調 整 |  | クラック, コンクリートガラ, 木片(楔), 上部調整高用モルタルなし
容 |  |  | 破 損 |  | (mm):幅 |  |  |  |  | ×長 |  |  |  | 位置(名称) | [7 empty] | ,幅 |  |  |  | ×長 |  |  |  | 位置(名称)
| 床 版 |  | 破 損 |  | (mm):幅 |  |  |  |  | ×長 |  |  |  | 位置(名称) | [7 empty] | ,幅 |  |  |  | ×長 |  |  |  | 位置(名称)
及 | 側 壁 |  | 破 損 |  | (mm):幅 |  |  |  |  | ×長 |  |  |  | 位置(名称) | [7 empty] | ,幅 |  |  |  | ×長 |  |  |  | 位置(名称)
び | 立上り壁 |  | クラック |  | (mm):幅 |  |  |  |  | ×長 |  |  |  | 位置(名称) | [7 empty] | ,幅 |  |  |  | ×長 |  |  |  | 位置(名称)
| レンガ造り |  | 浸入水(判定基準による)：位置(名称) | [15 empty] | ,位置(名称) | [8 empty] | ,位置(名称)
位 |  |  | その他( | [33 empty] | )
置 | 足掛金物 |  |  | 床版： |  |  |  |  | 本( |  |  |  |  | 本), 側壁： | [5 empty] | 0 |  |  | 本( |  | 4 |  |  | 本),
| 腐食含む欠損本数 |  |  | 立上り壁： |  |  | 0 |  |  | 本( |  | 6 |  |  | 本), レンガ造り： | [10 empty] | 本( |  |  |  |  | 本),
| (必要全体本数) |  |  | その他(名称 | [6 empty] | )： |  |  |  | 本( |  |  |  | 本), |  |  |  | 計 |  | 0 |  | 本／( |  |  | 10 |  | 本)
| 副 管 |  |  | 破損(Ａ・Ｂ・Ｃ), | [5 empty] | クラック(Ａ・Ｂ・Ｃ), | [7 empty] | 滝落し(Ａ・Ｂ・Ｃ),
|  |  |  | 閉塞(コンクリートガラ・木片(棒) ・ その他( | [18 empty] | ),Ａ・Ｂ・Ｃ)
| インバート |  |  | 破損(mm)：幅 | [5 empty] | ×長 |  |  |  | ,クラック(mm)：幅 | [8 empty] | ×長 |  |  |  | ,腐食(mm) 幅 | [6 empty] | ×長
上記以外の特記事項及び上記で書き加えられない事項

## 2
人 孔 調 査 表
| 本管上流調査路線名 |  |  |  |  | ５ | [7 empty] | , 本管下流調査路線名 | [7 empty] | ６ | [9 empty] | 2 / 2
調査作業者 |  |  | 田村正和
調査 日時 |  |  | 平成 |  | 18 |  | 年 | 1 |  | 月 | 10 |  | 日 | ：時間 |  |  | 10:30 |  |  |  | ～ | 11:00 |  |  |  | ：天候( |  |  | 晴 |  |  |  | )
|  |  | 区 画 |  |  |  | メッシュ |  |  |  | 番 号 |  |  |  | 枝 |  | 排除方式 | [6 empty] | 分 水 | [5 empty] | 下流管排除方式
人 孔 番 号 |  |  | 1111 |  |  |  | 1B |  |  |  | 121 | [5 empty] | 合流 ・ 分流 | [6 empty] | 有 ・ 無 | [5 empty] | 合流、汚水、雨水
調 査 場 所 |  |  | 千代田 |  |  | 区 | 外神田 |  |  |  |  | 1 |  |  | 丁目 |  | 2-3 |  |  | 番先(目標 |  |  |  | ○○宅 | [11 empty] | )
種 別 |  |  | レンガ造り ・ コンクリート造り ・ 組立, 矩形( | [17 empty] | × |  |  |  | ) | ・ 楕円形 ・ 円形９０ ・
形 状 |  |  | 円形１２０( |  |  |  |  | ) ・ 円形１５０( | [6 empty] | ) ・ 円形 | [10 empty] | ・ 特殊
|  |  | コンクリート蓋 |  | 旧標準, タイル用化粧蓋 ・ レンガ用化粧蓋, その他( | [30 empty] | )
蓋 |  |  | 鉄 蓋 |  | 口径 | [6 empty] | cm用, 旧標準, タイル用化粧蓋, レンガ用化粧蓋,
[5 empty] | Ｌ２型 ・ Ｌ１型 ・ ＧＬ型 ・ ＧＬＶ型, 圧力蓋, その他( | [19 empty] | Ｔ-２０ | [11 empty] | )
|  |  | 角 蓋 |  | 旧標準, | [6 empty] | ㎝× |  |  |  |  | ㎝× |  |  |  |  | 枚, その他( | [12 empty] | )
枠 |  |  | 口環, 鉄枠(口径 | [5 empty] | 60 |  |  | ㎝用, 旧標準), | [21 empty] | 高さ(㎝)
|  |  | 圧力蓋用, 角蓋( | [7 empty] | ㎝× |  |  |  |  | ㎝用), その他( | [16 empty] | ) | 11 |  |  | 〃
調 整 |  |  | 調整コンクリート・ 調整ブロック(内径 | [15 empty] | ㎝用、上部調整高含む), その他( | [13 empty] | ) | 16 |  |  | 〃
床 版 |  |  | 矩形 ・ 内径 | [6 empty] | ㎝( |  |  | ) ・ 組立矩形( | [7 empty] | ㎝× |  |  |  |  | ㎝用) | [10 empty] | 〃
|  |  | 斜 壁 |  | 90×60( |  |  |  | 1 | 個) ・120×90( | [6 empty] | 個) ・120×90×60( | [8 empty] | 個) | [7 empty] | 60 |  |  | 〃
|  |  | 片 斜 壁 |  | 90×60( |  |  |  |  | 個), その他( | [13 empty] | ) | [12 empty] | 〃
|  |  | 組立斜壁 |  |  |  |  | × |  |  |  | ( |  | 個), |  |  |  |  | × |  |  |  | ( |  | 個) | [11 empty] | 〃
[5 empty] | 幅 |  |  | 長 |  |  | 高 | [5 empty] | 幅 |  |  | 長 |  |  | 高 | [13 empty] | 〃
|  |  | 組立矩形 |  |  |  | × |  |  | × |  |  | ( |  | 個), |  |  |  | × |  |  | × |  |  | ( |  | 個) | [9 empty] | 〃
側 壁 |  |  |  |  | 幅 |  |  | 長 |  |  | 高 | [8 empty] | 幅 |  |  | 長 |  |  | 高 | [10 empty] | 〃
[7 empty] | × |  |  | × |  |  | ( |  | 個), 管取付 | [6 empty] | × |  |  | × |  |  | ( |  | 個) | [6 empty] | 〃
|  |  | 直 壁 |  | 90 |  |  | × | 60 |  |  | ( | 1 | 個), |  |  |  |  | × |  |  |  | ( |  | 個) | [8 empty] | 60 |  |  | 〃
[5 empty] | 120×90× | [5 empty] | ( |  | 個), 120×90× | [8 empty] | ( |  | 個) | [12 empty] | 〃
|  |  | 組立直壁 |  |  |  |  | × |  |  |  | ( |  | 個), |  |  |  |  | × |  |  |  | ( |  | 個) | [11 empty] | 〃
[8 empty] | × |  |  |  | ( |  | 個), 管取付 | [7 empty] | × |  |  |  | ( |  | 個) | [8 empty] | 〃
立 上 り 壁 |  |  |  |  | 下流管の管底までの高 | [28 empty] | 54 |  |  | 〃
レ ン ガ 造 り |  |  |  |  | 〃 | [31 empty] | 〃
計 ( 人 孔 深 ) | [33 empty] | 201 |  |  | 〃
|  | 番 | Ⅰ. | 直管径 |  |  |  |  | mm：管種( | [6 empty] | )・短管径 | [6 empty] | mm：管種( | [6 empty] | )・Ｈ＝ | [5 empty] | ㎝
副 管 |  | 号 | Ⅱ. | 直管径 |  |  |  |  | mm：管種( | [6 empty] | )・短管径 | [6 empty] | mm：管種( | [6 empty] | )・Ｈ＝ | [5 empty] | ㎝
|  |  | Ⅲ. | 直管径 |  |  |  |  | mm：管種( | [6 empty] | )・短管径 | [6 empty] | mm：管種( | [6 empty] | )・Ｈ＝ | [5 empty] | ㎝
| 蓋 |  | 蓋違い, ガタツキ, 磨耗, クラック・破損, 道路下埋没, その他( | [31 empty] | )
異 | 枠 |  | 蓋当り磨耗, ズレ( | [7 empty] | ㎝), 段差(路面下・上 | [9 empty] | ㎝), ハンドグリップ欠損
常 | 鎖 |  | 切断, 鎖取付はずれ, アンカーはずれ, その他( | [21 empty] | )
内 | 調 整 |  | クラック, コンクリートガラ, 木片(楔), 上部調整高用モルタルなし
容 |  |  | 破 損 |  | (mm):幅 |  |  |  |  | ×長 |  |  |  | 位置(名称) | [7 empty] | ,幅 |  |  |  | ×長 |  |  |  | 位置(名称)
| 床 版 |  | 破 損 |  | (mm):幅 |  |  |  |  | ×長 |  |  |  | 位置(名称) | [7 empty] | ,幅 |  |  |  | ×長 |  |  |  | 位置(名称)
及 | 側 壁 |  | 破 損 |  | (mm):幅 |  |  |  |  | ×長 |  |  |  | 位置(名称) | [7 empty] | ,幅 |  |  |  | ×長 |  |  |  | 位置(名称)
び | 立上り壁 |  | クラック |  | (mm):幅 |  |  |  |  | ×長 |  |  |  | 位置(名称) | [7 empty] | ,幅 |  |  |  | ×長 |  |  |  | 位置(名称)
| レンガ造り |  | 浸入水(判定基準による)：位置(名称) | [15 empty] | ,位置(名称) | [8 empty] | ,位置(名称)
位 |  |  | その他( | [33 empty] | )
置 | 足掛金物 |  |  | 床版： |  |  |  |  | 本( |  |  |  |  | 本), 側壁： | [5 empty] | 1 |  |  | 本( |  | 4 |  |  | 本),
| 腐食含む欠損本数 |  |  | 立上り壁： |  |  | 0 |  |  | 本( |  | 1 |  |  | 本), レンガ造り： | [10 empty] | 本( |  |  |  |  | 本),
| (必要全体本数) |  |  | その他(名称 | [6 empty] | )： |  |  |  | 本( |  |  |  | 本), |  |  |  | 計 |  | 1 |  | 本／( |  |  | 5 |  | 本)
| 副 管 |  |  | 破損(Ａ・Ｂ・Ｃ), | [5 empty] | クラック(Ａ・Ｂ・Ｃ), | [7 empty] | 滝落し(Ａ・Ｂ・Ｃ),
|  |  |  | 閉塞(コンクリートガラ・木片(棒) ・ その他( | [18 empty] | ),Ａ・Ｂ・Ｃ)
| インバート |  |  | 破損(mm)：幅 | [5 empty] | ×長 |  |  |  | ,クラック(mm)：幅 | [8 empty] | ×長 |  |  |  | ,腐食(mm) 幅 | [6 empty] | ×長
上記以外の特記事項及び上記で書き加えられない事項